## CANDB
Bits
Msg ID | Msg Name | Signal name | Start Bit | length | Type | Factor | Offset | Min | Max | Error Value | Module | CCP
101 | BMS1 | BMS_A | 0 | 6 | Unsigned | 0.5 | 0 | 0 | 31.5 |  |  | signal 29
101 | BMS1 | BMS_B | 6 | 3 | Signed | 0.25 | 3 | 2 | 3.75 |  |  | signal 72
101 | BMS1 | BMS_C | 9 | 6 | Unsigned | 1 | 0 | 0 | 63 |  |  | signal 65
101 | BMS1 | BMS_D | 15 | 8 | Signed | 0.125 | 7 | -9 | 22.875 |  |  | signal 62
101 | BMS1 | BMS_E | 23 | 7 | Signed | 0.25 | 2 | -14 | 17.75 |  |  | signal 44
101 | BMS1 | BMS_F | 30 | 4 | Unsigned | 1 | 0 | 0 | 15 |  |  | signal 7
102 | MCU2 | MCU_A | 0 | 3 | Unsigned | 0.5 | 0 | 0 | 3.5 |  |  | signal 36
102 | MCU2 | MCU_B | 3 | 2 | Unsigned | 1 | 0 | 0 | 3 |  |  | signal 37
102 | MCU2 | MCU_C | 5 | 5 | Unsigned | 1 | 2 | -14 | 17 |  |  | signal 49
102 | MCU2 | MCU_D | 10 | 3 | Signed | 0.25 | 2 | -30 | 33.75 |  |  | signal 46
102 | MCU2 | MCU_E | 18 | 7 | Signed | 1 | 3 | -61 | 66 |  |  | signal 68
102 | MCU2 | MCU_F | 25 | 7 | Signed | 1 | 0 | -64 | 63 |  |  | signal 51
102 | MCU2 | MCU_G | 32 | 8 | Unsigned | 1 | 5 | 5 | 260 |  |  | signal 45
102 | MCU2 | MCU_H | 40 | 4 | Signed | 0.25 | 0 | -1 | 0.75 |  |  | signal 59
103 | CGW3 | CGW_A | 0 | 2 | Unsigned | 0.5 | 9 | 9 | 10.5 |  |  | signal 43
103 | CGW3 | CGW_B | 2 | 1 | Signed | 1 | 0 | -1 | 0 |  |  | signal 52
103 | CGW3 | CGW_C | 3 | 2 | Signed | 0.5 | 1 | 0 | 1.5 |  |  | signal 57
103 | CGW3 | CGW_D | 5 | 1 | Signed | 1 | 0 | -1 | 0 |  |  | signal 76
103 | CGW3 | CGW_E | 6 | 1 | Signed | 1 | 0 | -1 | 0 |  |  | signal 60
103 | CGW3 | CGW_F | 7 | 6 | Unsigned | 1 | 0 | 0 | 63 |  |  | signal 48
103 | CGW3 | CGW_G | 13 | 5 | Signed | 0.25 | 0 | -4 | 3.75 |  |  | signal 71
103 | CGW3 | CGW_H | 18 | 4 | Unsigned | 1 | 0 | 0 | 15 |  |  | signal 47
103 | CGW3 | CGW_I | 22 | 3 | Signed | 0.125 | 0 | -0.5 | 0.375 |  |  | signal 41
103 | CGW3 | CGW_J | 25 | 3 | Signed | 1 | 0 | -4 | 3 |  |  | signal 79
103 | CGW3 | CGW_K | 28 | 8 | Signed | 1 | -6 | -134 | 121 |  |  | signal 28
103 | CGW3 | CGW_L | 36 | 2 | Signed | 1 | 5 | 3 | 6 |  |  | signal 80
103 | CGW3 | CGW_M | 38 | 1 | Signed | 1 | 0 | -1 | 0 |  |  | signal 2
103 | CGW3 | CGW_N | 39 | 7 | Unsigned | 1 | -1 | -1 | 126 |  |  | signal 39
104 | SVM1 | SVM_A | 0 | 6 | Unsigned | 0.5 | 0 | 0 | 31.5 |  |  | signal 58
104 | SVM1 | SVM_B | 6 | 3 | Signed | 0.25 | 3 | 2 | 3.75 |  |  | signal 13
104 | SVM1 | SVM_C | 9 | 6 | Unsigned | 1 | 0 | 0 | 63 |  |  | signal 78
104 | SVM1 | SVM_D | 15 | 8 | Signed | 0.125 | 7 | -9 | 22.875 |  |  | signal 53
104 | SVM1 | SVM_E | 23 | 7 | Signed | 0.25 | 2 | -14 | 17.75 |  |  | signal 27
104 | SVM1 | SVM_F | 30 | 4 | Unsigned | 1 | 0 | 0 | 15 |  |  | signal 34
105 | LDC2 | LDC_A | 0 | 3 | Unsigned | 0.5 | 0 | 0 | 3.5 |  |  | signal 12
105 | LDC2 | LDC_B | 3 | 2 | Unsigned | 1 | 0 | 0 | 3 |  |  | signal 31
105 | LDC2 | LDC_C | 5 | 5 | Unsigned | 1 | 2 | -14 | 17 |  |  | signal 70
105 | LDC2 | LDC_D | 10 | 3 | Signed | 0.25 | 2 | -30 | 33.75 |  |  | signal 19
105 | LDC2 | LDC_E | 18 | 7 | Signed | 1 | 3 | -61 | 66 |  |  | signal 22
105 | LDC2 | LDC_F | 25 | 7 | Signed | 1 | 0 | -64 | 63 |  |  | signal 9
105 | LDC2 | LDC_G | 32 | 8 | Unsigned | 1 | 5 | 5 | 260 |  |  | signal 35
105 | LDC2 | LDC_H | 40 | 4 | Signed | 0.25 | 0 | -1 | 0.75 |  |  | signal 73
106 | BPCU3 | BPCU_A | 0 | 2 | Unsigned | 0.5 | 9 | 9 | 10.5 |  |  | signal 61
106 | BPCU3 | BPCU_B | 2 | 1 | Signed | 1 | 0 | -1 | 0 |  |  | signal 3
106 | BPCU3 | BPCU_C | 3 | 2 | Signed | 0.5 | 1 | 0 | 1.5 |  |  | signal 21
106 | BPCU3 | BPCU_D | 5 | 1 | Signed | 1 | 0 | -1 | 0 |  |  | signal 16
106 | BPCU3 | BPCU_E | 6 | 1 | Signed | 1 | 0 | -1 | 0 |  |  | signal 75
106 | BPCU3 | BPCU_F | 7 | 6 | Unsigned | 1 | 0 | 0 | 63 |  |  | signal 15
106 | BPCU3 | BPCU_G | 13 | 5 | Signed | 0.25 | 0 | -4 | 3.75 |  |  | signal 64
106 | BPCU3 | BPCU_H | 18 | 4 | Unsigned | 1 | 0 | 0 | 15 |  |  | signal 20
106 | BPCU3 | BPCU_I | 22 | 3 | Signed | 0.125 | 0 | -0.5 | 0.375 |  |  | signal 24
106 | BPCU3 | BPCU_J | 25 | 3 | Signed | 1 | 0 | -4 | 3 |  |  | signal 74
106 | BPCU3 | BPCU_K | 28 | 8 | Signed | 1 | -6 | -134 | 121 |  |  | signal 1
106 | BPCU3 | BPCU_L | 36 | 2 | Signed | 1 | 5 | 3 | 6 |  |  | signal 18
106 | BPCU3 | BPCU_M | 38 | 1 | Signed | 1 | 0 | -1 | 0 |  |  | signal 8
106 | BPCU3 | BPCU_N | 39 | 7 | Unsigned | 1 | -1 | -1 | 126 |  |  | signal 32